## OSW Strength Calculator
Input your settings here:
iRacing Force Strength Slider Setting | 20 |  | IONI PRO Maimum MMC Setting - 18A
Granity MMC (amperage) Setting | 12.86 |  | IONI PRO HC Maximum Amperage Setting - 25A
MMos Max Force % | 100%
1 | 2 | 3 | 4 | 5 | 2 | 1
Servo Information | Servo Peak Torque (Nm) | Servo Torque Constant | Maximum POS Amperage @ Peak Torque | Granity Set Maximum Output (Nm) | Specific Output Ratio ( .xxx:1 )
None
Mige 130ST-M10010 (small) | 20 | 2.2 | 12.8564 | 20.0057 | 1.0003
Mige 130ST-M15015 (large) | 30 | 1.58 | 26.8519 | 14.3677 | 0.71838
Kollmorgen AKM54G | 37.8 | 2.88 | 18.5614 | 26.1892 | 1.3095
Kollmorgen AKM53G | 29.7 | 2.39 | 17.5739 | 21.7334 | 1.0867
Lenze MCS12H15L | 29 | 1.4 | 29.2941 | 12.7309 | 0.63654
| Select Main Servo : |  |  | Select Comparison Servo :

## Specific Actual Forces
Simulated car's force at virtual wheel (Nm) | Main Servo Actual force at Wheel (Nm) | Comparison Servo Actual force at wheel (Nm)
| Mige 130ST-M10010 (small) | None
1 | 1.0003 | 0
2 | 2.0006 | 0
3 | 3.0008 | 0
4 | 4.0011 | 0
5 | 5.0014 | 0
6 | 6.0017 | 0
7 | 7.002 | 0
8 | 8.0023 | 0
9 | 9.0025 | 0
10 | 10.0028 | 0
11 | 11.0031 | 0
12 | 12.0034 | 0
13 | 13.0037 | 0
14 | 14.004 | 0
15 | 15.0042 | 0
16 | 16.0045 | 0
17 | 17.0048 | 0
18 | 18.0051 | 0
19 | 19.0054 | 0
20 | 20.0057 | 0
21 | 20.0057 | 0
22 | 20.0057 | 0
23 | 20.0057 | 0
24 | 20.0057 | 0
25 | 20.0057 | 0
26 | 20.0057 | 0
27 | 20.0057 | 0
28 | 20.0057 | 0
29 | 20.0057 | 0
30 | 20.0057 | 0
31 | 20.0057 | 0
32 | 20.0057 | 0
33 | 20.0057 | 0
34 | 20.0057 | 0
35 | 20.0057 | 0
36 | 20.0057 | 0
37 | 20.0057 | 0
38 | 20.0057 | 0
39 | 20.0057 | 0
40 | 20.0057 | 0
41 | 20.0057 | 0
42 | 20.0057 | 0
43 | 20.0057 | 0
44 | 20.0057 | 0
45 | 20.0057 | 0
46 | 20.0057 | 0
47 | 20.0057 | 0
48 | 20.0057 | 0
49 | 20.0057 | 0
50 | 20.0057 | 0
51 | 20.0057 | 0
52 | 20.0057 | 0
53 | 20.0057 | 0
54 | 20.0057 | 0
55 | 20.0057 | 0
56 | 20.0057 | 0
57 | 20.0057 | 0
58 | 20.0057 | 0
59 | 20.0057 | 0
60 | 20.0057 | 0